## Arduino Uno R3+hat
				pin	use
				5V	5V
				GND	GND
				13	SPI CLOCK
				11	SPI DATA
				8			7			8			7					7	LOAD 1
				6			5			6			5					5	LOAD 2
				4			3			4			3
				2			1			2			1
				Aref
				gnd
				13
				12
		RST					11
		3v					10
		5v					9
		Gnd					8
		Gnd
		Vin					7
				6
		0					5
		1					4
Analog In		2					3		Digital I/O
		3					5V	GND					2
		4				GND					5V				1
		5					0

Ribbon

Ribbon

## LC Type 1 (old)
1					5V					3V
2					GND					15
3					2					13
4					0					12
5					4					14
6					5					16
7					3					A0
8					1					RST
9					GND
10
11					Ω
12
13					5V
14					5V					3V
15					GND					GND
16					H1					L1
17					H2					L2
18					H3					L3
19					H4					L4
20
21					1					2
22					3					4
23					5					6
24					7					8
25
26
27					1					2
28					3					4
29					5					6
30					7					8
				a	b	c	d	e			f	g	h	I	j

ESP8266
D1 Mini

Level Converter

SCLK

Ribbon

SDA

POT

LOAD (1)
LOAD (2)
ISET (1,2)

Ribbon

## LC Type TI (old)
1					5V					3V
2					GND					15
3					2					13
4					0					12
5					4					14
6					5					16
7					3					A0
8					1					RST
9
10					5V
11
12					Ω
13
14					GND					OE
15					B8					A8
16					B7					A7
17					B6					A6
18					B5					A5
19					B4					A4
20					B3					A3
21					B2					A2
22					B1					A1
23					VB					VA
24
25
26
27					1					2
28					3					4
29					5					6
30					7					8
				a	b	c	d	e			f	g	h	I	j

ESP8266
D1 Mini

TI
Level Converter

SCLK

Ribbon

SDA

POT
LOAD
ISET

600 Ω